## 汇总
深圳市科金明电子股份有限公司
测试项目 | KJM-507(印度 ZEBRONICS)
测试日期 | 2024.08.06
测试人员 | 胡洁
软件版本 | V1.0.0.3:2024-08-05.145801
修改点 | 1.添加时区设置
测试结果 | fail
risk | 编号 | 概要 | 优先级 | 备注
| 1 | 谷歌浏览器同步账号信息界面的立即启用功能无反应 | P0 | 与智利410同样问题
| 2 | 进入prime video 右边和下面会出现白色边框，退出后会出现重影 | P0 | 暂时无法解决
| 3 | 进入Play Store登陆，加载跳转会突然闪现在右边 | P1 | 暂时无法解决
| 4 | 做梯形后开机logo锯齿明显，开机画面和动画都正常 | P1 | 暂时无法解决
| 5 | 进入并打开文档，无法获取字体 | P1 | 暂时无法解决

## 测试详情
硬件接口 & 软件基本功能测试报告 |  |  |  |  | Pass | 90
机种 | KJM-507(印度 ZEBRONICS) |  | 内存 | 1+8 | Fail | 0
Android软件版本 | Android9 |  | 测试员 | 胡洁 | NA (Not applicable) | 13
系统版本 | V1.0.0.3:2024-08-05.145801 |  | 日期 | 2024.08.06 | NT (Not test) | 1
Test Item | Sub-item | Test Case | Test Result | Remark
I/O测试
指示灯 | 指示灯显示 | 插上适配器待机状态，投影仪指示灯显示红色（颜色均匀无漏光） | Pass | 待机不亮灯
|  | 插上适配器开机状态，投影仪指示灯显示白色（颜色均匀） | Pass | 使用按键板时才亮灯
|  | 开机后搜素蓝牙白灯常亮/连接后白灯常亮 | Pass | 使用按键板时才亮灯
|  | 使用过程白灯常亮 | Pass | 使用按键板时才亮灯
开关机 | 主机Power键开机 | 适配器供电下，长按主机Power键2秒能正常开机，开关机功能正常 | Pass
|  | 开机状态下，第一次按主机Power键有关机弹窗，第二次按主机Power键正常关机 | Pass
| 遥控器Power键开机 | 适配器供电下，按遥控器Power键一次能正常开机，开关机功能正常 | Pass
|  | 开机状态下，第一次按遥控器Power键有关机弹窗，第二次按遥控器Power键正常关机 | Pass
USB1/2 | 冷插拔USB/硬盘 | USB，（8G，16G，32G,64G）移动硬盘1T,2T，读取盘里的视频，音频，及其他文件是否正常，多次插拔无死机，重启等异常 | Pass
| 热插拔USB/硬盘 | USB，（8G，16G，32G,64G）移动硬盘1T,2T，读取盘里的视频，音频，及其他文件是否正常，多次插拔无死机，重启等异常 | Pass
| 分多个区的USB/硬盘设备 | 分多个区的USB/硬盘设备，应都能识别到盘符和文件内容 | Pass
耳机 | 耳机输出 | U盘/hdmi耳机声音输出均正常，无杂音，将音量调最小或暂停播放，耳机应无电流声 | Pass
| 耳机输出大小控制 | 音量调节时耳机声音变化正常,音量最小时，耳机声音能关死 | Pass
| 耳机左右声道输出 | 耳机左右声道正常，无声道输出反、串音等异常 | Pass
| 插上耳机切断喇叭输出 | 插上耳机，应自动切断喇叭声音 | Pass
HDMI | 插拔HDMI 1 | 插入HDMI到机器时，信号切换到外部HDMI信号，声音图像正常.拔出HDMI线时，切换到Android信号，声音图像正常 | Pass
|  | 插上HDMI，遥控器功能正常 | Pass
|  | 多次插拔HDMI连接线，声音图像正常 | Pass
| HDMI1分辨率的支持 | 支持DVD，麦砖，芝度 | Pass | 1080P
| 插拔HDMI 2 | 插入HDMI到机器时，信号切换到外部HDMI信号，声音图像正常.拔出HDMI线时，切换到Android信号，声音图像正常 | Pass
|  | 插上HDMI，遥控器功能正常 | Pass
|  | 多次插拔HDMI连接线，声音图像正常 | Pass
| HDMI2分辨率的支持 | 支持DVD，麦砖，芝度 | Pass | 1080P
| 插拔HDMI 3 | 插入HDMI到机器时，信号切换到外部HDMI信号，声音图像正常.拔出HDMI线时，切换到Android信号，声音图像正常 | Pass
|  | 插上HDMI，遥控器功能正常 | Pass
|  | 多次插拔HDMI连接线，声音图像正常 | Pass
| HDMI3分辨率的支持 | 支持DVD，麦砖，芝度 | Pass
| HDMICamera互动 | HDMI与Camera互动是否导致自动对焦死机 | NA | 不支持
| HDMICamera互动 | HDMI与Camera互动是否导致自动对焦死机 | NA | 不支持
光纤输出 | 光纤音响设备 | 1.插入光纤声音 2.OSD切换到光纤输出 3.声音正常输出 | NA | 不支持
AV | AV设备 | 1.接入AV设备 2.喇叭声音大小，音质正常，插入耳机耳机声音大小，声道正常无电流音/背景杂音 | Pass
DVD | DVD设备 | 1.插入光盘，切换到DVD通道 2.DVD正常播放 | NA | 不支持
蓝牙、D.1N | 支持蓝牙、D.1N音响设备 | 1.连接蓝牙 2.声音正常无杂音，最大音量无破音 | Pass
DC IN接口 | DC IN接口 | 连接DC电源，主机供电功能正常 | Pass
喇叭 | 喇叭输出（各种模式） | 喇叭声音输出正常，无杂音、声音断续等异常 | Pass
| 喇叭输出大小控制 | 音量调节时耳机声音变化正常,音量最小时，喇叭声音能关死 | Pass
风扇 | 风扇功能 | 正常开机风扇功能正常 | Pass
成像镜头 | 投影机画面显示 | 投影画面输出正常(按规格书的投射比计算投放准确) | Pass
功能测试
WIFI | wifi测试 | 在设置中切换WiFi On/Off，其功能切换正常（即On下能检测到周边AP；Off下检测不到周边AP） | Pass
|  | 启动WIFI，能搜索到信号，并能成功连接上，能正常上网 | Pass
|  | 在主页的WIFI标志处能看到WIFI连接状态标志和WIFI信号强度正常 | Pass
|  | 待机唤醒，WIFI可以自动连接 | Pass
|  | 重启投影仪，WIFI可以自动连接 | Pass
|  | 关机再开启机器，WIFI可以自动连接 | Pass
|  | 在线播放视频是否卡顿，高清（标清）视频切换，wifi是否连接不上，断线，重启，重启后是否正常连接。 | Pass
蓝牙 | 蓝牙测试 | 开机状态下蓝牙搜索、连接功能是否正常 | Pass
|  | 开机状态下，短按蓝牙键1/蓝牙2，UI 界面提示语是否正常 | Pass
|  | 开机状态下，连接蓝牙音响播放声音是否正常 | Pass
|  | 重启后蓝牙音响回连功能是否正常 | Pass
|  | 开机状态下，连接蓝牙音响后按蓝牙键断开连接显示提示语是否正常 | Pass
TOF/AF | 投影机自动调焦 | 手动调焦功能是否正常 | Pass | 手动调机器镜头
|  | 切换投影模式，重新开机被记忆，恢复出厂设置恢复为正投模式 | Pass
|  | 打开手动几何矫正，校正后重启，画面保存 | Pass
|  | 梯形校正各功能实现和画面呈现正常 | Pass | 开机logo有锯齿状
| 播放音乐下2D切换3D | 播放音乐下2D切换3D,不花屏不闪屏不退屏 | NA | 不支持
| 3D播放下自动调焦 | 3D播放下自动调焦后,声音/图象正常、自动调焦清晰 | NA | 不支持
遥控器功能测试 | 所有按键功能 | 遥控器所有按键功能是否OK | Pass
| 遥控器使用范围测试 | 遥控器距离机子7m按键功能正常 | Pass
|  | 遥控器俯仰角范围内使用功能正常 | Pass
遥控笔重力传感 | 测试遥控笔的重力传感遥控是否正常 | 激光笔上长按菜单键，打开激光笔的重力传感功能，用gSensor.apk测试，旋转激光笔，看小球位置是否和激光笔一致 | NA | 不支持
| 重力传感游戏 | 玩一些重力传感游戏，如激流快艇 | NA | 不支持
同屏测试 | 苹果同屏 | 苹果手机能否连上，连上后播放图片，视频以及一些操作等，播放是否流畅操作是否延时 | Pass | 延时0.25秒
|  | 连续播放半个小时以上，是否会有断网退出的情况 | Pass
| 安卓同屏 | 安卓手机能否连上，连上后播放图片，视频以及一些操作等，画面是否清晰，播放是否流畅，操作是否延时 | Pass | 延时0.13秒
|  | 连续播放半个小时以上，是否会有断网退出的情况 | Pass
|  | 尽可能多的测试不同品牌的安卓机，如：三星，红米2A，华为，中兴，索尼，联想，魅蓝，酷派等 | Pass
| 电脑同屏 |  | Pass
投屏测试 | 苹果投屏 | 苹果手机能否连上，连上后播放图片，视频以及一些操作等，播放是否流畅操作是否延时 | Pass
|  | 连续播放半个小时以上，是否会有断网退出的情况 | Pass
| 安卓投屏 | 安卓手机能否连上，连上后播放图片，视频以及一些操作等，画面是否清晰，播放是否流畅，操作是否延时 | Pass
|  | 连续播放半个小时以上，是否会有断网退出的情况 | Pass
|  | 尽可能多的测试不同品牌的安卓机，如：三星，红米2A，华为，中兴，索尼，联想，魅蓝，酷派等 | Pass
音视频 | 图片支持格式 | 图片播放支持GIF，SVG,BMP,JPEG,PNG,JPG等常用格式 | Pass
| 音频支持格式 | 音频播放支持aac，wav，amr，ape，flac，mp2，mp3，ogg等常用格式 | Pass
| 视频支持格式 | 视频播放支持3gp，3g2,avi,flv ,m4v,mkv,mov,mp4,mpg,rmvb,swf,vob等常用格式。 | Pass
| 播放不卡顿 | 音视频测试播放不卡顿，没有马赛克，拖影，无音画不同步的问题 | Pass
风扇检测 | 风扇检测 | 风扇不转时机器出现提示并关机 | NA | 不支持
恢复出厂设置 | 恢复出厂设置 | 恢复出厂设置后能否正常开机和所有内容均重置到出厂状态 | Pass
升级测试 |  | USB可以正常升级升级 | Pass
|  | 在线升级可以自动检查，最新版本会提示，新版本可以正常升级 | NT
开机 | 开机画面及动画 | 开机过程要求符合PRIXTON要求的开机画面和开机动画 | Pass
|  | 全过程图像清晰，不花屏、无亮点、无缺失画面、无屏闪等 | Pass
|  | 记录开机时间，到向导页面 | Pass | 30s
|  | 开机默认音量正确 | Pass
|  | 开机默认开机自动调焦on | NA | 不支持
|  | 开机是否有杂音 | Pass | 否
|  | 开机UI界面功能正常（HDMI/音乐播放器/HDMI/时钟功能） | Pass
OSD | XX | 每个菜单功能正常，重启后可保存，字体颜色,字体显示是否正确
| XX | 1.声音预设和声音效果一致，无杂音无破音 2
| XX | 每个菜单功能正常，重启后可保存，字体颜色是否正确
主界面菜单 | 一级菜单 | 1.一级菜单和二级菜单点击进去均功能正常 2.播放电视/电影无黑屏花屏无声等现象 | Pass
弹框提示语 | 配对蓝牙弹框 | 提示 Pairing | Pass
| 断开蓝牙连接弹框 | 提示 Paired device | Pass
| 投影仪关机弹框 | shutdown the projector? | Pass | Turn off the projector ?
| 遥控器按一次关机键弹框 | shutdown the projector? | Pass | Turn off the projector ?
| 几何矫正动画 |  | Pass
兼容性测试：
HDMI | 支持手机电脑，其他游戏娱乐设备 | 1.市场主流的电视盒子（麦砖，芝度等） 2.市场主流的电脑（苹果等） 3.市场主流的DVD，游戏机等设备 | Pass | 只测试电脑和电视盒子
Type-c | 支持主流的手机和笔记本电脑 | 1.支持手机：苹果，华为，小米，oppo，等 2.支持主流的电脑联想，华为，华硕，宏基，苹果，三星等 | NA
压力测试
开关机 | 插适配器供电 | 按主机电源键开关机*10次： 1.是否正常开关机; 3.遥控器音量键/OK功能正常. | Pass
|  | 按主机电源键开机，遥控器关机*10次： 1.是否正常开关机; 3.遥控器音量键/OK功能正常. | Pass
|  | 按主机电源键关机，遥控器开机*10次： 1.是否正常开关机; 3.遥控器音量键/OK功能正常. | Pass
|  | 按遥控器开关机*10次： 1.是否正常开关机; 3.遥控器音量键/OK功能正常. | Pass
USB，TF卡插拔 | 插拔U盘 | 热插拔U盘10次： 1.每次均能读取U盘，在文件中是否读到U盘中的数据 | Pass
| 插拔TF卡 | 热插拔TF卡10次: 1.每次均能读取TF卡，在文件中是否读到卡中的数据 | NA | 不支持
耳机插拔 | 耳机插拔 | 连续插拔耳机10次: 1.观察耳机和喇叭声音输出是否切换正常 | Pass
HDMI插拔 | HDMI线插拔 | HDMI插拔10次: 1.HDMI声音图像正常。 | Pass
Type-c | Type-c线插拔 | Type-c插拔100次: 1.声音图像正常。 | NA | 不支持

## 光学测试
W1 | W2 | W3 | W4 | W5 | W6 | W7 | W8 | W9 | 中心色温 5500-8000 | 长（m) | 宽（m） | 9点平均 值（lx） | 面积 （m2） | 亮度 （lm） | 4点均 匀性 | 9点均 匀性 | 整机功 率(W)
410 | 518 | 399 | 463 | 589 | 466 | 426 | 539 | 423 | 8058 | 1.22 | 0.683 | 470.3333 | 0.83326 | 391.91 | 70.37% | 79.85%